## Sheet1
采购清单
设备名称 | 规格型号 | 单价 | 数量 | 金额 | 技术参数描述
多媒体中控 | WISE IC-980 | 65000 | 1 | 65000 | 租期1年。180台中控含维护服务。 产品参数： 1 、中控面板与主机分体式结构，轻触薄膜按键面板，功能清晰简明，操作简单方便，支持一键开关系统。需要具备上下课按键，需要具备投影机开、关按键；具备面板按键锁定功能，面板上须带锁定、解锁及信号切换指示灯，面板支持状态指示灯，方便使用者了解当前状态及操作结果； 2、支持教室、网络远程控制多媒体设备开关、信号切换，远程控制中控面板解锁、锁定等功能。 3、支持IC卡系统管理，采用插卡方式，实现插IC卡多媒体系统自动启动，设备通电，自动开启；取走IC卡后系统自动关闭。 4、具备计算机、笔记本、数字展台音视频信号一键控制输入及输出到投影机、显示器的功能。 5、具备投影幕、计算机、投影机、功放等设备电源输出管理功能，支持时序供电、断电管理。 6、具备对RS232通讯端口的投影机进行数据采集（使用的投影机须支持数据读取功能），可采集投影机内部记录的灯泡使用时间。采集的灯泡时间与投影机内部时间保持一致，并且可以自动上传到总控管理平台。 7、具备3路HDMI输入，1路HDMI输出；3路VGA输入，2路VGA输出；4路音频输入，1路音频输出，4路RS232采集接口,4路RS232控制接口。 8、具备4路数字I/O接口，可接IC卡控制器、门探开关等设备。具备1路RJ45网络通讯接口，支持网络管理。具备2路强电开关控制、2弱点开关控制接口，可控制灯光、窗帘、电子锁等设备开关。 9、网络中控设置软件内置常用投影机控制驱动代码，同时支持手动添加投影机控制驱动代码，可支持红外、232设备控制码编程； 10、中控需要支持联动控制功能，用户可根据使用习惯设定联动模式，设置软件操作简单、灵活方便，支持设置程序导入、导出功能；