## Sheet1
采购清单
设备名称 | 规格型号 | 单价 | 数量 | 金额 | 技术参数描述
8X8高清矩阵（含输出、输入板卡，HDMI分配器，安装调试） | MHD-88S | 28810 | 1 | 28810 | 交换核心速率高达12.80Gbps电讯级数字芯片,主机支持4K*2K 超高清信号无压缩抗干扰交换，画面可实现无缝切换； 支持CVBS、YPbPr、VGA、DVI、HDMI、3G-SDI、Fiber、HDBast(RJ45网口)信号多种接口格式信号混入混出； 单卡单通道模块设计:独立数据通道、接插件、交换通道、供电系统,有效保证信号在机箱内部点对点无压缩无损无干扰的传输和交换,同时在配置、优化、升级、维修做到最大人性化； 可以设置不少于4种场景模式，一键调用，简单便捷； 输出板卡可通过前触摸液晶屏调节分辨率，兼容性更佳，避免返厂升级； 实时切换状态查询，便于维护和管理； 单卡单路HDMI输入卡； 支持图像分辨率1080P，（4K版支持4K*2K@60Hz）； 支持HDCP 1.1,兼容蓝光视频信号； 输入分辨率支持上下变换； 支持1路音频接口解出，模拟音频输出音频3.5mm接口。 单卡单路HDMI输出卡； 支持图像分辨率1080P，（4K版支持4K*2K@60Hz）； 支持HDCP 1.1,兼容蓝光视频信号； 输入分辨率支持上下变换； 支持1路音频解出，模拟音频3.5mm接口输出