## Sheet1
采购清单
设备名称 | 规格型号 | 单价 | 数量 | 金额 | 技术参数描述
直线线阵音箱 | DANDO LBX-QA360/4516H | 9700 | 4 | 38800 | 1、要求5寸低音单元不少于4顆，高音单元不少于16顆 。 2、直线设计，可以覆盖远场观众席位。投射距离远，人声清晰，声音覆盖均匀。 3、多组合安装方式，根据不同环境选择不同安装方式，实现不同场景应用。 4、高音单元≥16顆高音单元 低音单元≥4顆5寸低音单元 5、系统声压 ≥91dB（1W@1m） 最大声压 ≥115dB 额定功率 ≥360W(RMS power) 6、频率范围 80-20KHz（±10dB） 7、系统阻抗 ≥16ohm
低音炮 | DANDO LBX-LA400/15A-SUB | 18500 | 2 | 37000 | 1、要求有源15寸低音 。 2、要求內建的DSP音頻處理軟件 3、外觀噴漆要求是沙點漆 4、系統音壓：96 dB (1w @ 1m) 低音单元≥4顆5寸低音单元 5、系统声压 ≥91dB（1W@1m） 最大声压 ≥120dB 额定功率 ≥1000 Watt 6、频率范围 80-20KHz（±10dB） 7、系统阻抗 ≥4ohm "8、信號輸入/输出接口： A- Line卡儂IN，Line卡儂OUT；B- Line卡儂IN，Line卡儂OUT; A+B MIX卡儂 OUT；L\R聲道蓮花頭（RCA）輸入； SAT 音箱接口OUT；DSP處理"
便携式调音台 | 8路调音台 | 2800 | 1 | 2800 | 技术要求：话筒：大于等于4 频响：+0.5dB/-0.5dB（20Hz-20kHz） 总谐波失真：0.02%@+14dBu（20 Hz-20kHz） 输入通道：10通道：单声道：4；立体声：3 输出通道：STEREO OUT：2；PHONES：1 母线：立体声：1，AUX[FX]，1 USB音频：USB音频2.0兼容 采样率：最大192kHz，Bit深度：24-bit 幻象电源电压：+48V 内建数字效果：24编程
航空柜 | 定制 | 3200 | 2 | 6400 | 国产优质， 轻松便携且牢固耐用。