## Sheet1
采购清单
设备名称 | 规格型号 | 单价 | 数量 | 金额 | 技术参数描述
86寸会议一体机（含移动支架） | S86CA | 21500 | 1 | 21500 | 一、整体设计 1、整机屏幕采用4K 超高清LED液晶屏，窄边框设计，前置随通道切换的USB端口。 2、Android 系统设计 （1）自主 Android 系统设计 （2）内置智能核心和操作系统 3、系统可选配超薄插拔式 PC 模块，PC通道下内置视频会议软件。 4、触控技术： （1）产品具有抗光干扰（阳光直射可照常使用） （2）采用触摸算法技术。 5、显示、触控、智能核心须一体融合 （1）具有高清图像处理引擎 （2）具有智能显示芯片，智能Android操作系统 （3）具有任意通道均可实现书写批注功能。 6、具有待机状态下，HDMI 通道信号输入智能唤醒功能。 7、支持无线传屏功能 8、支持 WIFI 双频 2.4G/5G 9、支持一根网线双系统上网，一个无线双系统网络共享 10、具备通道记忆功能，开机默认进入主页 11、具有一键黑屏功能（节能、环保，提升使用寿命） 二、显示屏参数 尺寸 ≥86 英寸 响应时间 ≤8 毫秒 画面比例 16:9 分辨率≥ 3840（H）×2160（V） 三、 音视频参数 声道 2.1 功率 2×10W（中高音）+15W（低音） 需具有内置摄像头，像素≥ 800W ，位置 上边框居中。 麦克风 拾音距离≥ 8m 四、 触摸书写系统 识别原理 红外识别 支持系统 Windows10/Windows8/Windows7/Windows XP/ Android/Linux/Mac OS X/Chrome 触摸点数 ≥20 点触摸 最小识别物 2mm 输入方式 手指、触摸笔等不透光物体 响应时间 ＜15 毫秒 触摸精度 ±1mm ( 90%以上触摸区域) 书写高度 3.5mm 通信方式 全速 USB 书写屏表面硬度 7H 输出坐标 32767 (W) ×32767(D) 五、 内置系统 系统版本≥ Android 7.0 CPU 双核 1.2G GPU 五核 Mali 450 RAM ≥2GB ROM ≥32GB 六、 有效输入输出端口 HDMI 输入≥ 2 USB2.0≥ 3（2 路前置） USB3.0 ≥1 RJ45 有线网络≥ 1 LINE OUT 1 HDMI 输出 ≥1 七、电脑配置： 酷睿i5，DDR4 8GB，M.2 固态硬盘 128GB(SSD)
30米光纤HDMI线 | CP-HDMI-30M | 1080 | 2 | 2160 | 支持18G的HDMI2.0最高4096x2160、3840*2160P/60Hz及3D全高清传输； ？ 采用光电转换器加光电混合光纤，传输信号无压缩、无延迟和抗干扰； ？ 最新工艺节能芯片整体低功耗（小于210mW），无需外部电源； ？ 完全支持最新蓝光HDCP2.2协议及双向EDID透明传输通讯； ？ 符合RoHS/CE/FCC标准； ？ 即插即用，不需要进行任何设置； ？ 支持ESD保护：±15kV (air), ±8kV (contact).
50米光纤HDMI线 | CP-HDMI-530M | 1680 | 1 | 1680 | 支持18G的HDMI2.0最高4096x2160、3840*2160P/60Hz及3D全高清传输； ？ 采用光电转换器加光电混合光纤，传输信号无压缩、无延迟和抗干扰； ？ 最新工艺节能芯片整体低功耗（小于210mW），无需外部电源； ？ 完全支持最新蓝光HDCP2.2协议及双向EDID透明传输通讯； ？ 符合RoHS/CE/FCC标准； ？ 即插即用，不需要进行任何设置； ？ 支持ESD保护：±15kV (air), ±8kV (contact).
音频线（含6.5音频头） | QS2802T | 399 | 2 | 798 | 112网双芯咪线，导体：28/0.12铜芯 外被：PVC 线经0D6.0MM
无线鹅颈话筒（一拖二） | 定制 | 2870 | 2 | 5740 | 采用音频压缩扩展技术，噪音大大减小，动态范围加大； 1U半机架设计，小巧、灵活，可通过附件单台或两台安装于19寸标准机柜； 适用于公众演讲。 ？★通过RS-485可以控制话筒EQ、接收机频点、增益、音量、设备ID。 ？★可检测话筒是否打开，话筒电池电量。 ？★内置两个咪杆，每支话筒带15段EQ（话筒可选手持、领夹、头戴、鹅颈）。 ★通过RS-485可以控制话筒EQ、接收机频点、增益、音量、设备ID。 ？★可检测话筒是否打开，话筒电池电量
扬声器 | LBX-CL020/41 | 1250 | 2 | 2500 | 1.▲采用4寸中低频单元和25芯丝膜高音组成的小巧型同轴全频扬声器系统 2.频率响应达到70Hz-20kHz（-3dB） 3.频率响应达到65Hz-20kHz（-10dB） 4.灵敏度89dB，最大声压级109dB（峰值） 5.额定功率25W，短期最大功率100W 6.A级语言清晰度：清晰，饱满，且不失厚重 7.标配小巧坚固的多向安装支架
功放 | CX-P225 | 1450 | 1 | 1450 | 1. ▲根据教学环境需要功放机采用1U机箱设计，可安装于19英寸标准备机柜； 2. ▲具有不低于3路麦克风输入，音量独立控制。其中至少一路采用卡隆输入插座，自带48V幻像电源供电，幻像电源可打开及关闭，独立音量调节，提供产品截图并盖原厂公章。 3.具有不低于4路音频输入，同步输出，无需切换； 4.具有不低于2路音频输出，支持录播等设备接入； 5.具有完善的自身保护功能，如过载、短路等；