## Sheet1
2号楼204教室触摸一体机清单
类别 | 型号 | 参数 | 单价 | 数量 | 总价/元 | 备注
液晶触摸一体机（含安装、信号传输线等） | DS-86IWMS | 86寸，i7 8G 256SSD | 35000 | 1 | 35000
移动支架（含安装、视频转换器等） | 定制 | 万向轮、HDMI接口、HDMI转RJ45转换器 | 5000 | 1 | 5000
总价 |  |  |  |  | 40000
详细参数
86英寸
a-Si TFT-LCD
16:9
WLED
3840(水平）×2160（垂直）
400nits
1300:1
178°
1.07B colors(10 位）
≥50000H
2*12W @8Ω
PAL/SECAM/NTSC
D/K、B/G、I、M
标准、电影、剧场、音乐、用户
支持480P/I、576P/I、720P、1080P/I
VGA、SVGA、XGA、WXGA、SXGA
交流电:100～240伏；60/50赫兹
0-40℃；20%-80%
385W
＜0.5W
CPU：4核A53 1.4GHz,GPU:Mali450MP4(4+2)，RAM：DDR3 1.5G，ROM：8G，采用Android5.0操作系统，可支持APP扩展
USB TOUCH输入*1(Type B USB)
HDMI输入*2
VGA输入*1
PC Audio输入*1
AV输入*1
ANT（RF）输入*1
TV USB输入*2（2路USB3.0）
RJ45接口*1路
DP接口*1（选配，标配没有）
YPbPr输入*1
RS232接口*1
TV WIFI*1
Spdif/光纤输出*1
AV输出*1（含L/R音频输出）
HDMI输出*1（选配，标配没有）
网络路由*1（选配，标配没有）
耳机声音输出端口*1
Touch USB*1
HDMI输入*1
HDMI*1
Touch USB2.0*1
TV USB2.0*1
PC USB2.0*1
PC USB3.0*1
支持所有信道下书写、批注、擦除、更改笔画粗细、颜色等功能； 支持一键切换电视与电脑或其它外接设备触摸功能； 支持电视任一通道菜单直接触摸操作功能； 支持状态栏快捷键触摸一键黑屏节能，并能通过触摸唤醒功能； 支持浏览网页，支持HTML5浏览器； 支持本地、在线高清视频播放，支持4K播放； 支持本地、在线音乐播放； 支持浏览多种格式图片； 支持安卓、Windows系统office等多种文件的浏览和管理； 支持USB更新软件 ； 支持USB储存扩充； 支持一键开关机功能； 支持WIFI无线上网功能； 支持国标数字电视功能（DTMB） 支持自动背光调节功能； 支持自动温度监测，高温报警及关机保护； 支持智能遥控器操作（模拟键盘一键启动WINDOWS开始菜单、一键打开白板软件、F1~F12功能键、Alt+Tab、Space（空格）、Alt+F4、Right（鼠标右键）、上下左右方向键、PgUp/PgDn（PPT上下翻页）、缩放； 支持遥控器一键快捷切换VGA、HDMI、TV、多媒体等通道； 支持遥控器一键截屏； 支持遥控器一键童锁功能； 支持文件分类，可对文档、音乐、视频、图片、应用归类管理； 支持应用加锁，可对应用进行设置密码锁定管理； 支持信号源通道自动识别，可对HDMI、VGA、AV、YPBPR、USB信号接入识别，并提醒切换； 支持自定义开机默认进入通道，可对开机后进入通道状态进行设置； 支持串口远程控制，可通过RS232接口在后台远程操控整机开关机、切换通道、加减音量等操作； 支持定时开关机； 支持多屏互动功能； 支持锁屏功能，并能设置滑动、图案、密码三种解锁方式；
支持10点触控10点画线
支持单击、双击、右键、拖拽功能
支持
支持
支持
USB
6000万次触摸
手指.书写笔或其它非透明物体
单点小于7ms，双点小于12ms
无漂移，不随环境产生变化
书写流畅、无断笔、无锯齿
3万照度下可正常工作
在显示屏显示的有效范围内能正常工作，无死区
1mm
<2mm
100 点/秒
100%
≥5mm
红外线技术
非前维护
可轻松欣赏笔记本在线的音乐.图片.视频无线传输到一体机的显示终端.或可双方交互控制
〈2.5W，工作于USB 5V电压下,电流小于500mA
免驱动.免校正.防水.防尘.超薄轻便
采用4mm厚AG钢化玻璃（喷涂防眩光）.减少玻璃反射光的影响.反射率小于1%
2034.2*1216.4*118（裸机） 2034.2*1216.4*156（含壁挂支架）
1960.5*1107.5
1895.04*1065.96
左、右、上：33mm、下：68mm
82Kg±1KG
105Kg±1KG （含挂架+箱子+珍珠棉+配件盒)
2214(L)*270(W)*1354(H)MM